## registers
name | address | data_type | access | description | enum/说明
state | 0x0000 | uint16 | read | 状态机当前状态 | 0=IDLE 1=RECEIVING 2=VERIFYING 3=COPYING 4=COMMITTING 5=DONE 6=ERROR
boot_reason | 0x0001 | uint16 | read | 进入 bootloader 的原因 | 0=正常 1=APP无效 2=强制IAP 3=无程序
app_valid | 0x0002 | uint16 | read | APP 运行槽是否有效 | 0=无效 1=有效
dl_valid | 0x0003 | uint16 | read | 下载槽是否有完整已校验镜像 | 0=无 1=有
error | 0x0004 | uint16 | read | 最近错误码 | 0=无 1=CRC失败 2=范围越界 3=FLASH失败 4=状态错误
dbg_app_addr | 0xE000 | uint32 | read | APP 运行槽地址 | 期望 0x08008000
dbg_app_size | 0xE002 | uint32 | read | APP 大小 | 期望 0x39800(230KB)
dbg_dl_addr | 0xE004 | uint32 | read | 下载槽地址 | 期望 0x08041800
dbg_dl_size | 0xE006 | uint32 | read | 下载槽大小 | 期望 0x39800
dbg_meta_addr | 0xE008 | uint32 | read | META 页地址 | 期望 0x0807F800
dbg_page_size | 0xE00A | uint16 | read | flash 页大小 | 期望 0x800(2KB)
dbg_meta_magic | 0xE00B | uint32 | read | META magic | 期望 0x4D435031(MCP1)
dbg_ota_mode | 0xE00D | uint16 | read | OTA 模式 | 0=双槽 1=单槽
dbg_meta_app_size | 0xE00E | uint32 | read | META 记录的 APP 长度 | 0=尚无有效APP
dbg_meta_app_crc32 | 0xE010 | uint32 | read | META 记录的 APP CRC32
dbg_meta_flags | 0xE012 | uint16 | read | META 标志位 | bit0=app_valid bit1=iap_request
dbg_dl_received | 0xE013 | uint32 | read | IAP 下载已收字节
dbg_dl_total | 0xE015 | uint32 | read | IAP 下载总字节