## IO分配表
ATK-DMG474电机开发板接口和外设分配表
说明： 1，ATK-DMG474电机开发板IO资源分配，重要接口按照不同的颜色予以区分（和原理图同步），用户可根据颜色快速方便查找对应的接口： 直流有/无刷驱动板1接口相关IO使用橙色表示； 直流有/无刷驱动板2接口相关IO使用青色表示； 2路步进电机驱动器接口相关IO使用粉色表示；2路舵机IO使用淡紫色表示； LCD屏幕相关IO使用蓝色表示； 2，作为一款电机开发板，我们在尽可能多的引出电机控制接口和外设功能的情况下，尽可能少的减少IO复用，IO复用仅有2处： PA11、PA12:通过P1选择用作CAN、USB PB3、PB4、PB5:为复用引脚，可用作1.3寸LCD的SPI驱动、SPIFLASH驱动，通过片选信号选择控制器件 PB10、PB11通过P2选择用作485、ATK_MODULE PD5、PD6通过P3选择用作HMI、RS232 PC6、PC7(TIM8_CH1~2):可用作直流有/无刷驱动板2上桥PWM信号、步进电机驱动器（ST1~2）脉冲信号、舵机（SERVO1~2）脉冲信号
引脚编号 | GPIO | 连接资源 |  | 完全独立 | 连接关系说明
20 | PA0 | TIM5_CH1 | PM1_HALLU | Y | 直流有/无刷驱动板1-U相霍尔传感器
21 | PA1 | TIM5_CH2 | PM1_HALLV | Y | 直流有/无刷驱动板1-V相霍尔传感器
22 | PA2 | TIM5_CH3 | PM1_HALLW | Y | 直流有/无刷驱动板1-W相霍尔传感器
25 | PA3 | ADC1_IN4 | PM1_VBUS | Y | 直流有/无刷驱动板1-电源电压采集
26 | PA4 | ADC2_IN17 | PM2_BEMFV | Y | 直流有/无刷驱动板2-V相反向电动势采集
27 | PA5 | ADC2_INI13 | PM2_BEMFW | Y | 直流有/无刷驱动板2-W相反向电动势采集
28 | PA6 | TIM3_CH1 | PM1_ENCA | Y | 直流有/无刷驱动板1-编码器A相
29 | PA7 | TIM3_CH2 | PM1_ENCB | Y | 直流有/无刷驱动板1-编码器B相
69 | PA8 | TIM1_CH1 | PM1_PWM_UH | Y | 直流有/无刷驱动板1-U相上桥PWM信号
70 | PA9 | TIM1_CH2 | PM1_PWM_VH | Y | 直流有/无刷驱动板1-V相上桥PWM信号
71 | PA10 | TIM1_CH3 | PM1_PWM_WH | Y | 直流有/无刷驱动板1-W相上桥PWM信号
72 | PA11 | USB_D- CAN1_RX |  | N | 1,USB主从机 D-引脚 2,CAN芯片RXD引脚
73 | PA12 | USB_D+ CAN1_TX |  | N | 1,USB主从机 D+引脚 2,CAN芯片TXD引脚
76 | PA13 | SWDIO |  | Y | SWD接口数据引脚
77 | PA14 | SWDCLK |  | Y | SWD接口时钟引脚
78 | PA15 | I2C1SCL |  | Y | EPPROM的SCL时钟引脚
32 | PB0 | ADC3_IN12 | PM2_BEMFU | Y | 直流有/无刷驱动板2-U相反向电动势采集
33 | PB1 | ADC3_IN1 | PM2_VBUS | N | 1,直流有/无刷驱动板2-电源电压采集
34 | PB2 | ADC2_IN12 | PM1_BEMFV | Y | 直流有/无刷驱动板1-V相反向电动势采集
90 | PB3 | SPI1_SCK | SCK | N | 1,TFTLCD接口屏SCK信号 2,SPI FLASH的SCK脚
91 | PB4 | SPI1_MISO |  | N | 1,TFTLCD接口屏MISO信号 2,SPI FLASH的MISO脚
92 | PB5 | SPI1_MOSI |  | N | 1,TFTLCD接口屏MOSI信号 2,SPI FLASH的MOSI脚
93 | PB6 | USART1_TXD |  | Y | 串口1-TX脚，默认连接CH340的RX(JP7设置)
94 | PB7 | USART1_RXD |  | Y | 串口1-RX脚，默认连接CH340的TX(JP7设置)
95 | PB8 | BOOT0 | FLASH_CS | N | 1,BOOT0接了下拉电阻 2,SPIFLASH片选引脚
96 | PB9 | I2C1SDA |  | Y | EPPROM的SDA数据引脚
47 | PB10 | USART3_TXD | RS485_RX ATK-MODLE接口RXD脚 | N | 1,RS485芯片DI脚 2,ATK-MODLE接口(CN19)RXD脚
50 | PB11 | USART3_RXD | RS485_TX ATK-MODLE接口TXD脚 | N | 1,RS485芯片RO脚 2,ATK-MODLE接口(CN19)TXD脚
51 | PB12 | TIM1_BKIN | TIM1_BKIN | Y | 直流有/无刷驱动板1-刹车信号
52 | PB13 | TIM1_CH1N | PM1_PWM_UL | Y | 直流有/无刷驱动板1-U相下桥PWM信号
53 | PB14 | TIM1_CH2N | PM1_PWM_VL | Y | 直流有/无刷驱动板1-V相下桥PWM信号
54 | PB15 | TIM1_CH3N | PM1_PWM_WL | Y | 直流有/无刷驱动板1-W相下桥PWM信号
15 | PC0 | ADC12_IN6 | PM1_VTEMP | Y | 直流有/无刷驱动板1-温度采集
16 | PC1 | ADC12_IN7 | PM1_AMPU | Y | 直流有/无刷驱动板1-U相电流采集
17 | PC2 | ADC12_IN8 | PM1_AMPV | Y | 直流有/无刷驱动板1-V相电流采集
18 | PC3 | ADC12_IN9 | PM1_AMPW | Y | 直流有/无刷驱动板1-W相电流采集
30 | PC4 | ADC2_IN5 | PM1_BEMFW | Y | 直流有/无刷驱动板1-W相反向电动势采集
31 | PC5 | ADC2_IN11 | PM1_BEMFU | Y | 直流有/无刷驱动板1-U相反向电动势采集
65 | PC6 | TIM8_CH1 | PM2_PWM_UH ST1_PUL SERVO1 | N | 1，直流有/无刷驱动板2-U相上桥PWM信号 2，步进电机驱动器1-脉冲信号 3，舵机1-脉冲信号
66 | PC7 | TIM8_CH2 | PM2_PWM_VH ST2_PUL SERVO1 | N | 1，直流有/无刷驱动板2-V相上桥PWM信号 2，步进电机驱动器2-脉冲信号 3，舵机2-脉冲信号
67 | PC8 | TIM8_CH3 | PM2_PWM_WH | Y | 1，直流有/无刷驱动板2-W相上桥PWM信号
68 | PC9 |  | OUTPUT2 | Y | 2,通用输出接口2
79 | PC10 | TIM8_CH1N | PM2_PWM_UL | Y | 直流有/无刷驱动板2-U相下桥PWM信号
80 | PC11 | TIM8_CH2N | PM2_PWM_VL | Y | 直流有/无刷驱动板2-V相下桥PWM信号
81 | PC12 | TIM8_CH3N | PM2_PWM_WL | Y | 直流有/无刷驱动板2-W相下桥PWM信号
7 | PC13 |  | PM1_CTRL_SD | Y | 直流有/无刷驱动板1-停机控制信号
8 | PC14 | OSC32_IN |  | Y | 接32.768K无源晶振,不可用作IO
9 | PC15 | OSC32_OUT |  | Y | 接32.768K无源晶振,不可用作IO
82 | PD0 |  | INPUT1 GBC_LED | Y | 1,通用输入接口1 2,MOUDLE的GBC_LCD引脚
83 | PD1 |  | INPUT2 GBC_KEY | Y | 1，通用输入接口2 2,MOUDLE的GBC_KEY引脚
84 | PD2 | TIM8_BKIN |  | Y | 直流有/无刷驱动板2-刹车信号
85 | PD3 | TIM2_CH1 | PM2_HALLU | Y | 直流有/无刷驱动板2-霍尔传感器U相
86 | PD4 | TIM2_CH2 | PM2_HALLV | Y | 直流有/无刷驱动板2-霍尔传感器V相
87 | PD5 | USART2_TXD | HMI_TX RS232_RX | N | 1,HMI串口屏-TX 2,RS232芯片信号接收脚
88 | PD6 | USART2_RXD | HMI_RX RS232_TX | N | 1,HMI串口屏-RX 2,RS232芯片信号发送脚
89 | PD7 | TIM2_CH3 | PM2_HALLW | Y | 直流有/无刷驱动板2-霍尔传感器W相
55 | PD8 | LCD_PWR | CE | Y | TFTLCD接口屏背光控制引脚
56 | PD9 | LCD_RST | IRQ | Y | TFTLCD接口屏硬件复位引脚
57 | PD10 | LCD_CS | CS | Y | TFTLCD接口屏片选信号
58 | PD11 |  | PM2_CTRL_SD | Y | 直流有/无刷驱动板2-停机控制信号
59 | PD12 | TIM4_CH1 | PM2_ENCA | Y | 直流有/无刷驱动板2-编码器A相
60 | PD13 | TIM4_CH2 | PM2_ENCB | Y | 直流有/无刷驱动板2-编码器B相
61 | PD14 | TIM4_CH3 | PM2_ENCZ | Y | 直流有/无刷驱动板2-编码器Z相
62 | PD15 |  | INPUT3 | Y | 通用输入接口3
97 | PE0 |  | LED0 | Y | 板载LED0
98 | PE1 |  | LED1 | Y | 板载LED1
1 | PE2 |  | OUTPUT3 | Y | 2,通用输出接口3
2 | PE3 |  | OUTPUT4 | Y | 通用输出接口4
3 | PE4 | TIM3_CH3 | PM1_ENCZ | Y | 直流有/无刷驱动板1-编码器Z相
4 | PE5 |  | ST2_DIR | Y | 步进电机驱动器2-方向信号
5 | PE6 |  | ST2_EN | Y | 步进电机驱动器2-使能信号
38 | PE7 | ADC3_IN4 | PM2_AMPU | Y | 直流有/无刷驱动板2-U相电流采集
39 | PE8 | ADC345_IN6 | PM2_AMPV | Y | 直流有/无刷驱动板2-V相电流采集
40 | PE9 | ADC3_IN2 | PM2_VTEMP | Y | 1,直流有/无刷驱动板2-温度采集
41 | PE10 | ADC345_IN14 | PM2_AMPW | Y | 直流有/无刷驱动板2-W相电流采集
42 | PE11 |  | OUTPUT1 | Y | 通用输出引脚1
43 | PE12 |  | KEY0 | Y | 板载按键KEY0
44 | PE13 |  | KEY1 | Y | 板载按键KEY1
45 | PE14 |  | KEY2 | Y | 板载按键KEY2
46 | PE15 |  | INPUT4 | Y | 通用输入接口4
12 | PF0 | OSC_IN |  | Y | 接8M外部无源晶振，不可做IO用
13 | PF1 | OSC_OUT |  | Y | 接8M外部无源晶振，不可做IO用
19 | PF2 |  | ST1_DIR | Y | 步进电机驱动器1-方向信号
10 | PF9 |  | ST1_EN | Y | 步进电机驱动器1-使能信号
11 | PF10 |  | BEEP | Y | 板载蜂鸣器控制引脚
14 | PG10 | RESET |  | Y | 复位引脚

## 直流有刷&无刷电机驱动接口
ATK-DMG474电机开发板接口和外设分配表
说明： 1，ATK-DMG474电机开发板IO资源分配，重要接口按照不同的颜色予以区分（和原理图同步），用户可根据颜色快速方便查找对应的接口： 直流有/无刷驱动板1接口相关IO使用橙色表示； 直流有/无刷驱动板2接口相关IO使用青色表示； 2路步进电机驱动器接口相关IO使用粉色表示；2路舵机IO使用淡紫色表示； LCD屏幕相关IO使用蓝色表示； 2，作为一款电机开发板，我们在尽可能多的引出电机控制接口和外设功能的情况下，尽可能少的减少IO复用，IO复用仅有2处： PA11、PA12:通过P1选择用作CAN、USB PB3、PB4、PB5:为复用引脚，可用作1.3寸LCD的SPI驱动、SPIFLASH驱动，通过片选信号选择控制器件 PB10、PB11通过P2选择用作485、ATK_MODULE PD5、PD6通过P3选择用作HMI、RS232 PC6、PC7(TIM8_CH1~2):可用作直流有/无刷驱动板2上桥PWM信号、步进电机驱动器（ST1~2）脉冲信号、舵机（SERVO1~2）脉冲信号
引脚编号 | GPIO | 连接资源 |  | 完全独立 | 连接关系说明
15 | PC0 | ADC12_IN6 | PM1_VTEMP | Y | 直流有/无刷驱动板1-温度采集
18 | PC3 | ADC12_IN9 | PM1_AMPW | Y | 直流有/无刷驱动板1-W相电流采集
17 | PC2 | ADC12_IN8 | PM1_AMPV | Y | 直流有/无刷驱动板1-V相电流采集
16 | PC1 | ADC12_IN7 | PM1_AMPU | Y | 直流有/无刷驱动板1-U相电流采集
25 | PA3 | ADC1_IN4 | PM1_VBUS | Y | 直流有/无刷驱动板1-电源电压采集
31 | PC5 | ADC345_IN6 | PM1_BEMFU | Y | 直流有/无刷驱动板1-U相反向电动势采集
34 | PB2 | ADC2_IN12 | PM1_BEMFV | Y | 直流有/无刷驱动板1-V相反向电动势采集
30 | PC4 | ADC2_IN5 | PM1_BEMFW | Y | 直流有/无刷驱动板1-W相反向电动势采集
51 | PB12 | TIM1_BKIN | TIM1_BKIN | Y | 直流有/无刷驱动板1-刹车信号
69 | PA8 | TIM1_CH1 | PM1_PWM_UH | Y | 直流有/无刷驱动板1-U相上桥PWM信号
70 | PA9 | TIM1_CH2 | PM1_PWM_VH | Y | 直流有/无刷驱动板1-V相上桥PWM信号
71 | PA10 | TIM1_CH3 | PM1_PWM_WH | Y | 直流有/无刷驱动板1-W相上桥PWM信号
52 | PB13 | TIM1_CH1N | PM1_PWM_UL | Y | 直流有/无刷驱动板1-U相下桥PWM信号
53 | PB14 | TIM1_CH2N | PM1_PWM_VL | Y | 直流有/无刷驱动板1-V相下桥PWM信号
54 | PB15 | TIM1_CH3N | PM1_PWM_WL | Y | 直流有/无刷驱动板1-W相下桥PWM信号
28 | PA6 | TIM3_CH1 | PM1_ENCA | Y | 直流有/无刷驱动板1-编码器A相
29 | PA7 | TIM3_CH2 | PM1_ENCB | Y | 直流有/无刷驱动板1-编码器B相
3 | PE4 | TIM3_CH3 | PM1_ENCZ | Y | 直流有/无刷驱动板1-编码器Z相
7 | PC13 |  | PM1_CTRL_SD | Y | 直流有/无刷驱动板1-停机控制信号
20 | PA0 | TIM5_CH1 | PM1_HALLU | Y | 直流有/无刷驱动板1-U相霍尔传感器
21 | PA1 | TIM5_CH2 | PM1_HALLV | Y | 直流有/无刷驱动板1-V相霍尔传感器
22 | PA2 | TIM5_CH3 | PM1_HALLW | Y | 直流有/无刷驱动板1-W相霍尔传感器
接口二
65 | PC6 | TIM8_CH1 | PM2_PWM_UH ST1_PUL SERVO1 | N | 1，直流有/无刷驱动板2-U相上桥PWM信号 2，步进电机驱动器1-脉冲信号 3，舵机1-脉冲信号
66 | PC7 | TIM8_CH2 | PM2_PWM_VH ST2_PUL SERVO1 | N | 1，直流有/无刷驱动板2-V相上桥PWM信号 2，步进电机驱动器2-脉冲信号 3，舵机2-脉冲信号
67 | PC8 | TIM8_CH3 | PM2_PWM_WH | Y | 1，直流有/无刷驱动板2-W相上桥PWM信号
79 | PC10 | TIM8_CH1N | PM2_PWM_UL | Y | 直流有/无刷驱动板2-U相下桥PWM信号
80 | PC11 | TIM8_CH2N | PM2_PWM_VL | Y | 直流有/无刷驱动板2-V相下桥PWM信号
81 | PC12 | TIM8_CH3N | PM2_PWM_WL | Y | 直流有/无刷驱动板2-W相下桥PWM信号
33 | PB1 | ADC3_IN1 | PM2_VBUS | N | 1,直流有/无刷驱动板2-电源电压采集
40 | PE9 | ADC3_IN2 | PM2_VTEMP | Y | 1,直流有/无刷驱动板2-温度采集
38 | PE7 | ADC3_IN4 | PM2_AMPU | Y | 直流有/无刷驱动板2-U相电流采集
39 | PE8 | ADC345_IN6 | PM2_AMPV | Y | 直流有/无刷驱动板2-V相电流采集
41 | PE10 | ADC345_IN14 | PM2_AMPW | Y | 直流有/无刷驱动板2-W相电流采集
32 | PB0 | ADC3_IN12 | PM2_BEMFU | Y | 直流有/无刷驱动板2-U相反向电动势采集
26 | PA4 | ADC2_IN17 | PM2_BEMFV | Y | 直流有/无刷驱动板2-V相反向电动势采集
27 | PA5 | ADC2_INI13 | PM2_BEMFW | Y | 直流有/无刷驱动板2-W相反向电动势采集
84 | PD2 | TIM8_BKIN |  | Y | 直流有/无刷驱动板2-刹车信号
59 | PD12 | TIM4_CH1 | PM2_ENCA | Y | 直流有/无刷驱动板2-编码器A相
60 | PD13 | TIM4_CH2 | PM2_ENCB | Y | 直流有/无刷驱动板2-编码器B相
61 | PD14 | TIM4_CH3 | PM2_ENCZ | Y | 直流有/无刷驱动板2-编码器Z相
85 | PD3 | TIM2_CH1 | PM2_HALLU | Y | 直流有/无刷驱动板2-霍尔传感器U相
86 | PD4 | TIM2_CH2 | PM2_HALLV | Y | 直流有/无刷驱动板2-霍尔传感器V相
89 | PD7 | TIM2_CH3 | PM2_HALLW | Y | 直流有/无刷驱动板2-霍尔传感器W相
58 | PD11 |  | PM2_CTRL_SD | Y | 直流有/无刷驱动板2-停机控制信号

## 1.3TFTLCD&串口屏幕接口
ATK-DMG474电机开发板接口和外设分配表
说明： 1，ATK-DMG474电机开发板IO资源分配，重要接口按照不同的颜色予以区分（和原理图同步），用户可根据颜色快速方便查找对应的接口： 直流有/无刷驱动板1接口相关IO使用橙色表示； 直流有/无刷驱动板2接口相关IO使用青色表示； 2路步进电机驱动器接口相关IO使用粉色表示；2路舵机IO使用淡紫色表示； LCD屏幕相关IO使用蓝色表示； 2，作为一款电机开发板，我们在尽可能多的引出电机控制接口和外设功能的情况下，尽可能少的减少IO复用，IO复用仅有2处： PA11、PA12:通过P1选择用作CAN、USB PB3、PB4、PB5:为复用引脚，可用作1.3寸LCD的SPI驱动、SPIFLASH驱动，通过片选信号选择控制器件 PB10、PB11通过P2选择用作485、ATK_MODULE PD5、PD6通过P3选择用作HMI、RS232 PC6、PC7(TIM8_CH1~2):可用作直流有/无刷驱动板2上桥PWM信号、步进电机驱动器（ST1~2）脉冲信号、舵机（SERVO1~2）脉冲信号
引脚编号 | GPIO | 连接资源 |  | 完全独立 | 连接关系说明
91 | PB4 | SPI1_MISO | WR | N | 1,TFTLCD接口屏MISO信号 2,SPI FLASH的MISO脚
92 | PB5 | SPI1_MOSI | SDA | N | 1,TFTLCD接口屏MOSI信号 2,SPI FLASH的MOSI脚
57 | PD10 | LCD_CS | CS | Y | TFTLCD接口屏片选信号
90 | PB3 | SPI1_SCK | SCK | N | 1,TFTLCD接口屏SCK信号 2,SPI FLASH的SCK脚
55 | PD8 | LCD_PWR | CE | Y | TFTLCD接口屏背光控制引脚
56 | PD9 | LCD_RST | IRQ | Y | TFTLCD接口屏硬件复位引脚
87 | PD5 | USART2_TXD | HMI_TX RS232_RX | N | 1,HMI串口屏-TX 2,RS232芯片信号接收脚
88 | PD6 | USART2_RXD | HMI_RX RS232_TX | N | 1,HMI串口屏-RX 2,RS232芯片信号发送脚

## 步进电机驱动&舵机接口
ATK-DMG474电机开发板接口和外设分配表
说明： 1，ATK-DMG474电机开发板IO资源分配，重要接口按照不同的颜色予以区分（和原理图同步），用户可根据颜色快速方便查找对应的接口： 直流有/无刷驱动板1接口相关IO使用橙色表示； 直流有/无刷驱动板2接口相关IO使用青色表示； 2路步进电机驱动器接口相关IO使用粉色表示；2路舵机IO使用淡紫色表示； LCD屏幕相关IO使用蓝色表示； 2，作为一款电机开发板，我们在尽可能多的引出电机控制接口和外设功能的情况下，尽可能少的减少IO复用，IO复用仅有2处： PA11、PA12:通过P1选择用作CAN、USB PB3、PB4、PB5:为复用引脚，可用作1.3寸LCD的SPI驱动、SPIFLASH驱动，通过片选信号选择控制器件 PB10、PB11通过P2选择用作485、ATK_MODULE PD5、PD6通过P3选择用作HMI、RS232 PC6、PC7(TIM8_CH1~2):可用作直流有/无刷驱动板2上桥PWM信号、步进电机驱动器（ST1~2）脉冲信号、舵机（SERVO1~2）脉冲信号
引脚编号 | GPIO | 连接资源 |  | 完全独立 | 连接关系说明
4 | PE5 |  | ST2_DIR | Y | 步进电机驱动器2-方向信号
5 | PE6 |  | ST2_EN | Y | 步进电机驱动器2-使能信号
19 | PF2 |  | ST1_DIR | Y | 步进电机驱动器1-方向信号
10 | PF9 |  | ST1_EN | Y | 步进电机驱动器1-使能信号
65 | PC6 | TIM8_CH1 | PM2_PWM_UH ST1_PUL SERVO1 | N | 1，直流有/无刷驱动板2-U相上桥PWM信号 2，步进电机驱动器1-脉冲信号 3，舵机1-脉冲信号
66 | PC7 | TIM8_CH2 | PM2_PWM_VH ST2_PUL SERVO1 | N | 1，直流有/无刷驱动板2-V相上桥PWM信号 2，步进电机驱动器2-脉冲信号 3，舵机2-脉冲信号
65 | PC6 | TIM8_CH1 | PM2_PWM_UH ST1_PUL SERVO1 | N | 1，直流有/无刷驱动板2-U相上桥PWM信号 2，步进电机驱动器1-脉冲信号 3，舵机1-脉冲信号
66 | PC7 | TIM8_CH2 | PM2_PWM_VH ST2_PUL SERVO1 | N | 1，直流有/无刷驱动板2-V相上桥PWM信号 2，步进电机驱动器2-脉冲信号 3，舵机2-脉冲信号

## 串口&CAN&SPI_FLASH
ATK-DMG474电机开发板接口和外设分配表
说明： 1，ATK-DMG474电机开发板IO资源分配，重要接口按照不同的颜色予以区分（和原理图同步），用户可根据颜色快速方便查找对应的接口： 直流有/无刷驱动板1接口相关IO使用橙色表示； 直流有/无刷驱动板2接口相关IO使用青色表示； 2路步进电机驱动器接口相关IO使用粉色表示；2路舵机IO使用淡紫色表示； LCD屏幕相关IO使用蓝色表示； 2，作为一款电机开发板，我们在尽可能多的引出电机控制接口和外设功能的情况下，尽可能少的减少IO复用，IO复用仅有2处： PA11、PA12:通过P1选择用作CAN、USB PB3、PB4、PB5:为复用引脚，可用作1.3寸LCD的SPI驱动、SPIFLASH驱动，通过片选信号选择控制器件 PB10、PB11通过P2选择用作485、ATK_MODULE PD5、PD6通过P3选择用作HMI、RS232 PC6、PC7(TIM8_CH1~2):可用作直流有/无刷驱动板2上桥PWM信号、步进电机驱动器（ST1~2）脉冲信号、舵机（SERVO1~2）脉冲信号
引脚编号 | GPIO | 连接资源 |  | 完全独立 | 连接关系说明
93 | PB6 | USART1_TXD |  | Y | 串口1-TX脚，默认连接CH340的RX(JP7设置)
94 | PB7 | USART1_RXD |  | Y | 串口1-RX脚，默认连接CH340的TX(JP7设置)
47 | PB10 | USART3_TXD | RS485_RX ATK-MODLE接口RXD脚 | N | 1,RS485芯片DI脚 2,ATK-MODLE接口(CN19)RXD脚
50 | PB11 | USART3_RXD | RS485_TX ATK-MODLE接口TXD脚 | N | 1,RS485芯片RO脚 2,ATK-MODLE接口(CN19)TXD脚
87 | PD5 | USART2_TXD | HMI_TX RS232_RX | N | 1,HMI串口屏-TX 2,RS232芯片信号接收脚
88 | PD6 | USART2_RXD | HMI_RX RS232_TX | N | 1,HMI串口屏-RX 2,RS232芯片信号发送脚
72 | PA11 | USB_D- CAN1_RX |  | N | 1,USB主从机 D-引脚 2,CAN芯片RXD引脚
73 | PA12 | USB_D+ CAN1_TX |  | N | 1,USB主从机 D+引脚 2,CAN芯片TXD引脚
95 | PB8 | BOOT0 | FLASH_CS | N | 1,BOOT0接了下拉电阻 2,SPIFLASH片选引脚
90 | PB3 | SPI1_SCK | SCK | N | 1,TFTLCD接口屏SCK信号 2,SPI FLASH的SCK脚
91 | PB4 | SPI1_MISO |  | N | 1,TFTLCD接口屏MISO信号 2,SPI FLASH的MISO脚
92 | PB5 | SPI1_MOSI |  | N | 1,TFTLCD接口屏MOSI信号 2,SPI FLASH的MOSI脚
78 | PA15 | I2C1SCL |  | Y | EPPROM的SCL时钟引脚
96 | PB9 | I2C1SDA |  | Y | EPPROM的SDA数据引脚

## 通用输入输出
ATK-DMG474电机开发板接口和外设分配表
说明： 1，ATK-DMG474电机开发板IO资源分配，重要接口按照不同的颜色予以区分（和原理图同步），用户可根据颜色快速方便查找对应的接口： 直流有/无刷驱动板1接口相关IO使用橙色表示； 直流有/无刷驱动板2接口相关IO使用青色表示； 2路步进电机驱动器接口相关IO使用粉色表示；2路舵机IO使用淡紫色表示； LCD屏幕相关IO使用蓝色表示； 2，作为一款电机开发板，我们在尽可能多的引出电机控制接口和外设功能的情况下，尽可能少的减少IO复用，IO复用仅有2处： PA11、PA12:通过P1选择用作CAN、USB PB3、PB4、PB5:为复用引脚，可用作1.3寸LCD的SPI驱动、SPIFLASH驱动，通过片选信号选择控制器件 PB10、PB11通过P2选择用作485、ATK_MODULE PD5、PD6通过P3选择用作HMI、RS232 PC6、PC7(TIM8_CH1~2):可用作直流有/无刷驱动板2上桥PWM信号、步进电机驱动器（ST1~2）脉冲信号、舵机（SERVO1~2）脉冲信号
引脚编号 | GPIO | 连接资源 |  | 完全独立 | 连接关系说明
42 | PE11 |  | OUTPUT1 | Y | 通用输出引脚1
68 | PC9 |  | OUTPUT2 | Y | 2,通用输出接口2
1 | PE2 |  | OUTPUT3 | Y | 2,通用输出接口3
2 | PE3 |  | OUTPUT4 | Y | 通用输出接口4
82 | PD0 |  | INPUT1 | Y | 通用输入接口1
83 | PD1 |  | INPUT2 | Y | 通用输入接口2
62 | PD15 |  | INPUT3 | Y | 通用输入接口3
46 | PE15 |  | INPUT4 | Y | 通用输入接口4

## 按键&LED&等外设
ATK-DMG474电机开发板接口和外设分配表
说明： 1，ATK-DMG474电机开发板IO资源分配，重要接口按照不同的颜色予以区分（和原理图同步），用户可根据颜色快速方便查找对应的接口： 直流有/无刷驱动板1接口相关IO使用橙色表示； 直流有/无刷驱动板2接口相关IO使用青色表示； 2路步进电机驱动器接口相关IO使用粉色表示；2路舵机IO使用淡紫色表示； LCD屏幕相关IO使用蓝色表示； 2，作为一款电机开发板，我们在尽可能多的引出电机控制接口和外设功能的情况下，尽可能少的减少IO复用，IO复用仅有2处： PA4、PA5:通过JP1选择用作ADC、DAC、通用IO PA11、PA12:通过P1选择用作CAN、USB PB3、PB4、PB5:为复用引脚，可用作1.3寸LCD的SPI驱动、SPIFLASH驱动，通过片选信号选择控制器件 PB10、PB11通过P2选择用作485、ATK_MODULE PD5、PD6通过P3选择用作HMI、RS232 PC6、PC7(TIM8_CH1~2):可用作直流有/无刷驱动板2上桥PWM信号、步进电机驱动器（ST1~2）脉冲信号、舵机（SERVO1~2）脉冲信号
引脚编号 | GPIO | 连接资源 |  | 完全独立 | 连接关系说明
97 | PE0 |  | LED0 | Y | 板载LED0
98 | PE1 |  | LED1 | Y | 板载LED1
43 | PE12 |  | KEY0 | Y | 板载按键KEY0
44 | PE13 |  | KEY1 | Y | 板载按键KEY1
45 | PE14 |  | KEY2 | Y | 板载按键KEY2
11 | PF10 |  | BEEP | Y | 板载蜂鸣器控制引脚
82 | PD0 |  | INPUT1 GBC_LED | Y | 1,通用输入接口1 2,MOUDLE的GBC_LCD引脚
83 | PD1 |  | INPUT2 GBC_KEY | Y | 1，通用输入接口2 2,MOUDLE的GBC_KEY引脚

## TFTLCD (hidden)
82 | PD0 | FSMC_D2 |  | Y | FSMC总线数据线D2 | OK
83 | PD1 | FSMC_D3 |  | Y | FSMC总线数据线D3 | OK
86 | PD4 | FSMC_NOE |  | Y | FSMC总线NOE(RD) | OK
87 | PD5 | FSMC_NWE USART2_TXD | HMI_TX | N | 1,FSMC总线NWE(WR) 2,HMI串口屏-TX | OK
88 | PD6 | USART2_RXD | HMI_RX | Y | HMI串口屏-RX | OK
55 | PD8 | FSMC_D13 |  | Y | FSMC总线数据线D13 | OK | TFTLCD大屏幕没用到这页不需看
56 | PD9 | FSMC_D14 |  | Y | FSMC总线数据线D14 | OK
57 | PD10 | FSMC_D15 |  | Y | FSMC总线数据线D15 | OK
30 | PC4 |  | T_MISO | Y | TFTLCD接口触摸屏MISO信号 | OK
61 | PD14 | FSMC_D0 |  | Y | FSMC总线数据线D0 | OK
62 | PD15 | FSMC_D1 |  | Y | FSMC总线数据线D1 | OK
38 | PE7 | FSMC_D4 |  | Y | FSMC总线数据线D4 | OK
39 | PE8 | FSMC_D5 |  | Y | FSMC总线数据线D5 | OK
40 | PE9 | FSMC_D6 |  | Y | FSMC总线数据线D6 | OK
41 | PE10 | FSMC_D7 |  | Y | FSMC总线数据线D7 | OK
42 | PE11 | FSMC_D8 |  | Y | FSMC总线数据线D8 | OK
43 | PE12 | FSMC_D9 |  | Y | FSMC总线数据线D9 | OK
44 | PE13 | FSMC_D10 |  | Y | FSMC总线数据线D10 | OK
45 | PE14 | FSMC_D11 |  | Y | FSMC总线数据线D11 | OK
46 | PE15 | FSMC_D12 |  | Y | FSMC总线数据线D12 | OK
19 | PF2 | FSMC_A2 |  | Y | FSMC总线地址线A10 | OK
89 | PD7 | FSMC_NE1 |  | Y | FSMC总线的片选信号1，为LCD片选信号 | OK
97 | PE0 |  | T_PEN | Y | TFTLCD接口触摸屏PEN信号 | OK
98 | PE1 |  | T_MOSI | Y | TFTLCD接口触摸屏MOSI信号 | OK
2 | PE3 |  | LCD_BL | Y | TFTLCD接口触摸屏背光信号 | OK
10 | PF9 |  | T_CS | Y | TFTLCD接口触摸屏CS信号
11 | PF10 |  | T_SCK | Y | TFTLCD接口触摸屏SCK信号