## 设备信息
设备名 | motor_app
连接 | RTU:COM6
从站 | 1
扫描间隔ms | 200
分组数 | 1

## MCL_OBS
分组 | MCL_OBS
从站 | 1 | 功能码 | 3 | 起始地址 | 8192 | 数量 | 62
别名 | 数据类型 | 单位 | 系数 | 偏移 | 枚举 | 功能码 | 起始地址 | 数量
运行状态 | uint16 |  | 1 | 0 | 0=IDLE;1=ALIGN;2=RUN;3=FAULT | 3 | 8192 | 1
故障码 | uint16 |  | 1 | 0 | 0=无;1=过流;2=过压;3=欠压;4=过温;5=堵转;6=门驱 | 3 | 8193 | 1
控制模式 | uint16 |  | 1 | 0 | 0=电流;1=速度;2=位置;3=VF;4=IF;5=预定位 | 3 | 8194 | 1
运行模式 | uint16 |  | 1 | 0 | 0=FOC有感;1=FOC无感;2=BLDC霍尔;3=BLDC无感 | 3 | 8195 | 1
开环阶段 | uint16 |  | 1 | 0 | 0=未开环;1=锁定;2=拖动 | 3 | 8196 | 1
控制周期计数 | uint32 |  | 1 | 0 |  | 3 | 8197 | 2
保留 | uint16 |  | 1 | 0 |  | 3 | 8199 | 1
转速 | float32 | rpm | 1 | 0 |  | 3 | 8200 | 2
位置 | float32 | rad | 1 | 0 |  | 3 | 8202 | 2
Iq电流 | float32 | A | 1 | 0 |  | 3 | 8204 | 2
Id电流 | float32 | A | 1 | 0 |  | 3 | 8206 | 2
母线电压 | float32 | V | 1 | 0 |  | 3 | 8208 | 2
母线电流 | float32 | A | 1 | 0 |  | 3 | 8210 | 2
占空比 | float32 |  | 1 | 0 |  | 3 | 8212 | 2
电机温度 | float32 | ℃ | 1 | 0 |  | 3 | 8214 | 2
FET温度 | float32 | ℃ | 1 | 0 |  | 3 | 8216 | 2
估计电角度 | float32 | rad | 1 | 0 |  | 3 | 8218 | 2
估计角速度 | float32 | rad/s | 1 | 0 |  | 3 | 8220 | 2
Iq目标 | float32 | A | 1 | 0 |  | 3 | 8222 | 2
速度目标 | float32 | rpm | 1 | 0 |  | 3 | 8224 | 2
开环幅值 | float32 | pu | 1 | 0 |  | 3 | 8226 | 2
开环角速度 | float32 | rad/s | 1 | 0 |  | 3 | 8228 | 2
开环相位 | float32 | rad | 1 | 0 |  | 3 | 8230 | 2
Vα上周期 | float32 | V | 1 | 0 |  | 3 | 8232 | 2
Vβ上周期 | float32 | V | 1 | 0 |  | 3 | 8234 | 2
故障电流 | float32 | A | 1 | 0 |  | 3 | 8236 | 2
故障电压 | float32 | V | 1 | 0 |  | 3 | 8238 | 2
故障转速 | float32 | rad/s | 1 | 0 |  | 3 | 8240 | 2
故障温度 | float32 | ℃ | 1 | 0 |  | 3 | 8242 | 2
故障周期计数 | uint32 |  | 1 | 0 |  | 3 | 8244 | 2
SMO反电动势α | float32 | V | 1 | 0 |  | 3 | 8246 | 2
SMO反电动势β | float32 | V | 1 | 0 |  | 3 | 8248 | 2
SMO角增量w | float32 |  | 1 | 0 |  | 3 | 8250 | 2
SMO估计电流α | float32 | A | 1 | 0 |  | 3 | 8252 | 2